## h.w-1
W= | 60 | b= | 20
L= | 800 | h= | 80
Fb= | 60 | Z= | 1280000
E= | 100000
Fv | 8
-352000
-4560
-7040000
-160
40
b(min)= | 2 | if using b(max)=50 and h(max)=100 then we have well dimention
b(max)= | 20
h(min)= | 20
h(max)= | 80
w
L
h
b

## h.w-2
W= | 50000 |  | h= | 282.8427
Fy= | 2400 |  | A= | 30
E= | 2100000
b= | 400
A(min)= | 1
A(max)= | 30
h(min)= | 80
h(max)= | 1600
0.6Fy | 1440
P1= | 30618.6218
P1/(0.6Fy) | 21.2629
2K | 296984.8481
z= | 5154.9131 | ∆ | 0.2062
|  | ∆=(0.6Fy*A)/(2k) | 0.29092
W
b
h

## Truss-Optimization-1
TRUSS OPTIMIZATION (analysis and design) BY TRAIL AND ERROR SOLUTION
| A1= | 74.4782 | 0.5 | 100
| A2= | 100 | 0.5 | 100
| A3= | 100 | 0.5 | 100
| Δ3= | -20.4242
| Δ5= | -10.2121
| Δ6= | 36.5164
| L= | 4
| h= | 3
| member | L | start |  | end |  | A | E | Fy | P | P/A | F.S | 1.667 | stress ratio | node | coordinate-X | coordinate-Y | Px | Py | Ux | Uy
|  |  | x | y | x | y | [5 empty] | Fy |  |  | 1 | 0 | 0 | 0 | 0 | 0 | 0
| 1 | 4 | 0 | 0 | 4 | 0 | 74.4782 | 2100000 | 2400 | -107227.1595 | 1439.7121 | 1439.7121 |  | 1 | 2 | 4 | 0 | 0 | 0 | -20.4242 | 0
| 2 | 3.6056 | 4 | 0 | 2 | 3 | 100 | 2100000 | 2400 | 143971.2058 | 1439.7121 | 1439.7121 |  | 1 | 3 | 8 | 3 | 0 | -100 | -10.2121 | 36.5164
| 3 | 3.6056 | 2 | 3 | 0 | 0 | 100 | 2100000 | 2400 | 143971.2057 | 1439.7121 | 1439.7121 |  | 1
1 | 2 | 3 | 4
lanada-x | 1 | landa-y | 0 | 391010.539
391010.539 | 0 | -391010.539 | 0 |  | 1 |  | 1 | 2 | 3 | 4 |  | 0 | [9 empty] | 101 | 102 | 103 | 104
0 | 0 | 0 | 0 | 1 | 2 | q1= | -391010.539 | 0 | 391010.539 | 0 |  | 0 | = | -7986085.6085 | [7 empty] | 201 | 202 | 203 | 204
-391010.539 | 0 | 391010.539 | 0 |  | 3 | [6 empty] | -20.4242 | [9 empty] | 301 | 302 | 303 | 304
0 | 0 | 0 | 0 |  | 4 | [6 empty] | 0 | [9 empty] | 401 | 402 | 403 | 404
3 | 4 | 5 | 6
lanada-x | -0.5547 | landa-y | 0.83205 | 582435.206
179210.8326 | -268816.2489 | -179210.8326 | 268816.2489 |  | 3 |  | 3 | 4 | 5 | 6 |  | -20.4242 | [9 empty] | 303 | 304 | 305 | 306
-268816.2489 | 403224.3734 | 268816.2489 | -403224.3734 |  | 4 | q1= | 323076.9231 | -484615.3846 | -323076.9231 | 484615.3846 |  | 0 | = | 14397120.5759 | [7 empty] | 403 | 404 | 405 | 406
-179210.8326 | 268816.2489 | 179210.8326 | -268816.2489 |  | 5 | [6 empty] | -10.2121 | [9 empty] | 503 | 504 | 505 | 506
268816.2489 | -403224.3734 | -268816.2489 | 403224.3734 |  | 6 | [6 empty] | 36.5164 | [9 empty] | 603 | 604 | 605 | 606
5 | 6 | 1 | 2
lanada-x | -0.5547 | landa-y | -0.83205 | 582435.206
179210.8326 | 268816.2489 | -179210.8326 | -268816.2489 |  | 5 |  | 5 | 6 | 1 | 2 |  | -10.2121 | [9 empty] | 505 | 506 | 501 | 502
268816.2489 | 403224.3734 | -268816.2489 | -403224.3734 |  | 6 | q1= | 323076.9231 | 484615.3846 | -323076.9231 | -484615.3846 |  | 36.5164 | = | 14397120.5699 | [7 empty] | 605 | 606 | 601 | 602
-179210.8326 | -268816.2489 | 179210.8326 | 268816.2489 |  | 1 | [6 empty] | 0 | [9 empty] | 105 | 106 | 101 | 102
-268816.2489 | -403224.3734 | 268816.2489 | 403224.3734 |  | 2 | [6 empty] | 0 | [9 empty] | 205 | 206 | 201 | 202
|  |  |  | 1 | 2 | 4 | 3 | 5 | 6
|  |  | 1 | 570221.3716 | 268816.2489 | 0 | -391010.539 | -179210.8326 | -268816.2489 |  | 0 |  | Q1
|  |  | 2 | 268816.2489 | 403224.3734 | 0 | 0 | -268816.2489 | -403224.3734 |  | 0 |  | Q2
|  |  | 4 | 0 | 0 | 403224.3734 | -268816.2489 | 268816.2489 | -403224.3734 |  | 0 |  | Q10
|  |  | 3 | -391010.539 | 0 | -268816.2489 | 570221.3716 | -179210.8326 | 268816.2489 |  | D3 |  | 0
|  |  | 5 | -179210.8326 | -268816.2489 | 268816.2489 | -179210.8326 | 358421.6653 | 0 |  | D5 |  | 0
|  |  | 6 | -268816.2489 | -403224.3734 | -403224.3734 | 268816.2489 | 0 | 806448.7468 |  | D6 |  | -100000
[5 empty] | D3 |  | 0.085249
[5 empty] | D5 |  | 0.042625
[5 empty] | D6 |  | -0.15242
Constant
|  | ΣF3=0 |  |  | -1.8626e-09
|  | ΣF5=0 |  |  | -3660241.6303
|  | ΣF6=0 |  |  | 24058256.8206
Target Function
|  | W=0.5[P]{Δ} |  |  | -1825820.883
L
h
1
2
3
4
5
6

## tir-soton
b= | 30
d= | 24
t1= | 4
t2= | 2
t1(min)= | 0.5 | t2(min)= | 0.5
t1(max)= | 4 | t2(max)= | 2
b(min)= | 10 | d(min)= | 20
b(max)= | 30 | d(max)= | 100
Fy= | 2400
Y= | 16
b/(2*t1)= | 3.75 | < | 11.1248
h/(t2)= | 16 | < | 109.5126
TRUE
d-12*t2 | 0
I= | 49664
b
d
t1
t2
t1

## 01-Truss
Objective Function |  |  |  |  | TRUSS OPTIMIZATION
W=0.5[P]{Δ} |  | 14.6721
weight |  | 5.7328
[K]{Δ}-[P]=0 |  | 6.3443e-07
|  |  | Min | Max
| A1= | 6.6238 | 5 | 30
| A2= | 5 | 5 | 30
| A3= | 7.2679 | 5 | 30
| A4= | 5 | 5 | 30
| A5= | 5 | 5 | 30
| A6= | 5 | 5 | 30
| A7= | 5.3669 | 5 | 30
| A8= | 5 | 5 | 30
| A9= | 5 | 5 | 30
| A10= | 5 | 5 | 30
| Δ5= | -0.62689 | -0.62689 | 2.048e-09%
| Δ6= | -1.8807 | -1.8807 | 4.444e-09%
| Δ7= | 0.62689 | 0.62689 | 2.247e-09%
| Δ8= | -1.7443 | -1.7443 | 3.833e-09%
| Δ9= | -0.88551 | -0.88551 | 1.231e-09%
| Δ10= | -3.9882 | -3.9882 | 1.893e-09%
| Δ11= | 0.8037 | 0.8037 | 1.512e-09%
| Δ12= | -3.8113 | -3.8113 | 2.032e-09%
| L= | 9.144
| h= | 9.144
0.6
| member | L | start |  | end |  | A | E | Fy | P | P/A | F.S | 1.667 | stress ratio |  | node | coordinate-X | coordinate-Y | Px | Py | Ux | Uy
|  |  | x | y | x | y | [5 empty] | 0.6Fy |  |  |  | 1 | 18.288 | 9.144 | 0 | 0 | 0.8037 | -3.8113
| 1 | 9.144 | 0 | 3 | 9.144 | 3 | 6.6238 | 2100000 | 2400 | 9536.2935 | 1439.7121 | 1439.7121 |  | 1 |  | 2 | 18.288 | 0 | 0 | -5 | -0.88551 | -3.9882
| 2 | 9.144 | 9.144 | 9.144 | 18.288 | 9.144 | 5 | 2100000 | 2400 | 2030.2514 | 406.0503 | 1439.7121 |  | 0.28 |  | 3 | 9.144 | 9.144 | 0 | 0 | 0.62689 | -1.7443
| 3 | 9.144 | 0 | 0 | 9.144 | 0 | 7.2679 | 2100000 | 2400 | -10463.7065 | 1439.7121 | 1439.7121 |  | 1 |  | 4 | 9.144 | 0 | 0 | -5 | -0.62689 | -1.8807
| 4 | 9.144 | 9.144 | 0 | 18.288 | 0 | 5 | 2100000 | 2400 | -2969.7486 | 593.9497 | 1439.7121 |  | 0.41
| 5 | 9.144 | 9.144 | 0 | 9.144 | 9.144 | 5 | 2100000 | 2400 | 1566.5449 | 313.309 | 1439.7121 |  | 0.22
| 6 | 9.144 | 18.288 | 0 | 18.288 | 9.144 | 5 | 2100000 | 2400 | 2030.2514 | 406.0503 | 1439.7121 |  | 0.28
| 7 | 12.9316 | 9.144 | 0 | 0 | 9.144 | 5.3669 | 2100000 | 2400 | 7726.8478 | 1439.7121 | 1439.7121 |  | 1
| 8 | 12.9316 | 0 | 0 | 9.144 | 9.144 | 5 | 2100000 | 2400 | -6415.2878 | 1283.0576 | 1439.7121 |  | 0.89
| 9 | 12.9316 | 18.288 | 0 | 9.144 | 9.144 | 5 | 2100000 | 2400 | 4199.8587 | 839.9717 | 1439.7121 |  | 0.58
| 10 | 12.9316 | 9.144 | 0 | 18.288 | 9.144 | 5 | 2100000 | 2400 | -2871.2091 | 574.2418 | 1439.7121 |  | 0.4
3 | 4 | 7 | 8
lanada-x | 1 | landa-y | 0 | 15212.0255 | [19 empty] | 3 | 4 | 7 | 8
15212.0255 | 0 | -15212.0255 | 0 |  | 3 |  | 3 | 4 | 7 | 8 |  | 0 | [10 empty] | 3 | 303 | 304 | 307 | 308
0 | 0 | 0 | 0 | 1 | 4 | q1= | -15212.0255 | 0 | 15212.0255 | 0 |  | 0 | = | 9536.2935 | [8 empty] | 4 | 403 | 404 | 407 | 408
-15212.0255 | 0 | 15212.0255 | 0 |  | 7 | [6 empty] | 0.62689 | [10 empty] | 7 | 703 | 704 | 707 | 708
0 | 0 | 0 | 0 |  | 8 | [6 empty] | -1.7443 | [10 empty] | 8 | 803 | 804 | 807 | 808
7 | 8 | 11 | 12
lanada-x | 1 | landa-y | 0 | 11482.9396 | [19 empty] | 7 | 8 | 11 | 12
11482.9396 | 0 | -11482.9396 | 0 |  | 7 |  | 7 | 8 | 11 | 12 |  | 0.62689 | [10 empty] | 7 | 707 | 708 | 711 | 712
0 | 0 | 0 | 0 | 2 | 8 | q2= | -11482.9396 | 0 | 11482.9396 | 0 |  | -1.7443 | = | 2030.2514 | [8 empty] | 8 | 807 | 808 | 811 | 812
-11482.9396 | 0 | 11482.9396 | 0 |  | 11 | [6 empty] | 0.8037 | [10 empty] | 11 | 1107 | 1108 | 1111 | 1112
0 | 0 | 0 | 0 |  | 12 | [6 empty] | -3.8113 | [10 empty] | 12 | 1207 | 1208 | 1211 | 1212
1 | 2 | 5 | 6
lanada-x | 1 | landa-y | 0 | 16691.4084 | [19 empty] | 1 | 2 | 5 | 6
16691.4084 | 0 | -16691.4084 | 0 |  | 1 |  | 1 | 2 | 5 | 6 |  | 0 | [10 empty] | 1 | 101 | 102 | 105 | 106
0 | 0 | 0 | 0 | 3 | 2 | q3= | -16691.4084 | 0 | 16691.4084 | 0 |  | 0 | = | -10463.7065 | [8 empty] | 2 | 201 | 202 | 205 | 206
-16691.4084 | 0 | 16691.4084 | 0 |  | 5 | [6 empty] | -0.62689 | [10 empty] | 5 | 501 | 502 | 505 | 506
0 | 0 | 0 | 0 |  | 6 | [6 empty] | -1.8807 | [10 empty] | 6 | 601 | 602 | 605 | 606
5 | 6 | 9 | 10
lanada-x | 1 | landa-y | 0 | 11482.9396 | [19 empty] | 5 | 6 | 9 | 10
11482.9396 | 0 | -11482.9396 | 0 |  | 5 |  | 5 | 6 | 9 | 10 |  | -0.62689 | [10 empty] | 5 | 505 | 506 | 509 | 510
0 | 0 | 0 | 0 | 4 | 6 | q4= | -11482.9396 | 0 | 11482.9396 | 0 |  | -1.8807 | = | -2969.7486 | [8 empty] | 6 | 605 | 606 | 609 | 610
-11482.9396 | 0 | 11482.9396 | 0 |  | 9 | [6 empty] | -0.88551 | [10 empty] | 9 | 905 | 906 | 909 | 910
0 | 0 | 0 | 0 |  | 10 | [6 empty] | -3.9882 | [10 empty] | 10 | 1005 | 1006 | 1009 | 1010
5 | 6 | 7 | 8
lanada-x | 0 | landa-y | 1 | 11482.9396 | [19 empty] | 5 | 6 | 7 | 8
0 | 0 | 0 | 0 |  | 5 |  | 5 | 6 | 7 | 8 |  | -0.62689 | [10 empty] | 5 | 505 | 506 | 507 | 508
0 | 11482.9396 | 0 | -11482.9396 | 5 | 6 | q5= | 0 | -11482.9396 | 0 | 11482.9396 |  | -1.8807 | = | 1566.5449 | [8 empty] | 6 | 605 | 606 | 607 | 608
0 | 0 | 0 | 0 |  | 7 | [6 empty] | 0.62689 | [10 empty] | 7 | 705 | 706 | 707 | 708
0 | -11482.9396 | 0 | 11482.9396 |  | 8 | [6 empty] | -1.7443 | [10 empty] | 8 | 805 | 806 | 807 | 808
9 | 10 | 11 | 12
lanada-x | 0 | landa-y | 1 | 11482.9396 | [19 empty] | 9 | 10 | 11 | 12
0 | 0 | 0 | 0 |  | 9 |  | 9 | 10 | 11 | 12 |  | -0.88551 | [10 empty] | 9 | 909 | 910 | 911 | 912
0 | 11482.9396 | 0 | -11482.9396 | 6 | 10 | q6= | 0 | -11482.9396 | 0 | 11482.9396 |  | -3.9882 | = | 2030.2514 | [8 empty] | 10 | 1009 | 1010 | 1011 | 1012
0 | 0 | 0 | 0 |  | 11 | [6 empty] | 0.8037 | [10 empty] | 11 | 1109 | 1110 | 1111 | 1112
0 | -11482.9396 | 0 | 11482.9396 |  | 12 | [6 empty] | -3.8113 | [10 empty] | 12 | 1209 | 1210 | 1211 | 1212
5 | 6 | 3 | 4
lanada-x | -0.70711 | landa-y | 0.70711 | 8715.5499 | [19 empty] | 5 | 6 | 3 | 4
4357.775 | -4357.775 | -4357.775 | 4357.775 |  | 5 |  | 5 | 6 | 3 | 4 |  | -0.62689 | [10 empty] | 5 | 505 | 506 | 503 | 504
-4357.775 | 4357.775 | 4357.775 | -4357.775 | 7 | 6 | q7= | 6162.8245 | -6162.8245 | -6162.8245 | 6162.8245 |  | -1.8807 | = | 7726.8478 | [8 empty] | 6 | 605 | 606 | 603 | 604
-4357.775 | 4357.775 | 4357.775 | -4357.775 |  | 3 | [6 empty] | 0 | [10 empty] | 3 | 305 | 306 | 303 | 304
4357.775 | -4357.775 | -4357.775 | 4357.775 |  | 4 | [6 empty] | 0 | [10 empty] | 4 | 405 | 406 | 403 | 404
1 | 2 | 7 | 8
lanada-x | 0.70711 | landa-y | 0.70711 | 8119.6645 | [19 empty] | 1 | 2 | 7 | 8
4059.8322 | 4059.8322 | -4059.8322 | -4059.8322 |  | 1 |  | 1 | 2 | 7 | 8 |  | 0 | [10 empty] | 1 | 101 | 102 | 107 | 108
4059.8322 | 4059.8322 | -4059.8322 | -4059.8322 | 8 | 2 | q8= | -5741.4698 | -5741.4698 | 5741.4698 | 5741.4698 |  | 0 | = | -6415.2878 | [8 empty] | 2 | 201 | 202 | 207 | 208
-4059.8322 | -4059.8322 | 4059.8322 | 4059.8322 |  | 7 | [6 empty] | 0.62689 | [10 empty] | 7 | 701 | 702 | 707 | 708
-4059.8322 | -4059.8322 | 4059.8322 | 4059.8322 |  | 8 | [6 empty] | -1.7443 | [10 empty] | 8 | 801 | 802 | 807 | 808
9 | 10 | 7 | 8
lanada-x | -0.70711 | landa-y | 0.70711 | 8119.6645 | [19 empty] | 9 | 10 | 7 | 8
4059.8322 | -4059.8322 | -4059.8322 | 4059.8322 |  | 9 |  | 9 | 10 | 7 | 8 |  | -0.88551 | [10 empty] | 9 | 909 | 910 | 907 | 908
-4059.8322 | 4059.8322 | 4059.8322 | -4059.8322 | 9 | 10 | q9= | 5741.4698 | -5741.4698 | -5741.4698 | 5741.4698 |  | -3.9882 | = | 4199.8587 | [8 empty] | 10 | 1009 | 1010 | 1007 | 1008
-4059.8322 | 4059.8322 | 4059.8322 | -4059.8322 |  | 7 | [6 empty] | 0.62689 | [10 empty] | 7 | 709 | 710 | 707 | 708
4059.8322 | -4059.8322 | -4059.8322 | 4059.8322 |  | 8 | [6 empty] | -1.7443 | [10 empty] | 8 | 809 | 810 | 807 | 808
5 | 6 | 11 | 12
lanada-x | 0.70711 | landa-y | 0.70711 | 8119.6645 | [19 empty] | 5 | 6 | 11 | 12
4059.8322 | 4059.8322 | -4059.8322 | -4059.8322 |  | 5 |  | 5 | 6 | 11 | 12 |  | -0.62689 | [10 empty] | 5 | 505 | 506 | 511 | 512
4059.8322 | 4059.8322 | -4059.8322 | -4059.8322 | 10 | 6 | q10= | -5741.4698 | -5741.4698 | 5741.4698 | 5741.4698 |  | -1.8807 | = | -2871.2091 | [8 empty] | 6 | 605 | 606 | 611 | 612
-4059.8322 | -4059.8322 | 4059.8322 | 4059.8322 |  | 11 | [6 empty] | 0.8037 | [10 empty] | 11 | 1105 | 1106 | 1111 | 1112
-4059.8322 | -4059.8322 | 4059.8322 | 4059.8322 |  | 12 | [6 empty] | -3.8113 | [10 empty] | 12 | 1205 | 1206 | 1211 | 1212
|  |  |  | 1 | 2 | 3 | 4 | 5 | 6 | 7 | 8 | 9 | 10 | 11 | 12
|  |  | 1 | 20751.2407 | 4059.8322 | 0 | 0 | -16691.4084 | 0 | -4059.8322 | -4059.8322 | 0 | 0 | 0 | 0 |  | 0 |  | Q1
|  |  | 2 | 4059.8322 | 4059.8322 | 0 | 0 | 0 | 0 | -4059.8322 | -4059.8322 | 0 | 0 | 0 | 0 |  | 0 |  | Q2
|  |  | 3 | 0 | 0 | 19569.8005 | -4357.775 | -4357.775 | 4357.775 | -15212.0255 | 0 | 0 | 0 | 0 | 0 |  | 0 |  | Q3
|  |  | 4 | 0 | 0 | -4357.775 | 4357.775 | 4357.775 | -4357.775 | 0 | 0 | 0 | 0 | 0 | 0 |  | 0 |  | Q4
|  |  | 5 | -16691.4084 | 0 | -4357.775 | 4357.775 | 36591.9553 | -297.9427 | 0 | 0 | -11482.9396 | 0 | -4059.8322 | -4059.8322 |  | D5 |  | 0
|  |  | 6 | 0 | 0 | 4357.775 | -4357.775 | -297.9427 | 19900.5468 | 0 | -11482.9396 | 0 | 0 | -4059.8322 | -4059.8322 |  | D6 |  | -5000
|  |  | 7 | -4059.8322 | -4059.8322 | -15212.0255 | 0 | 0 | 0 | 34814.6296 | 0 | -4059.8322 | 4059.8322 | -11482.9396 | 0 | X | D7 | = | 0
|  |  | 8 | -4059.8322 | -4059.8322 | 0 | 0 | 0 | -11482.9396 | 0 | 19602.6041 | 4059.8322 | -4059.8322 | 0 | 0 |  | D8 |  | 0
|  |  | 9 | 0 | 0 | 0 | 0 | -11482.9396 | 0 | -4059.8322 | 4059.8322 | 15542.7719 | -4059.8322 | 0 | 0 |  | D9 |  | 0
|  |  | 10 | 0 | 0 | 0 | 0 | 0 | 0 | 4059.8322 | -4059.8322 | -4059.8322 | 15542.7719 | 0 | -11482.9396 |  | D10 |  | -5000
|  |  | 11 | 0 | 0 | 0 | 0 | -4059.8322 | -4059.8322 | -11482.9396 | 0 | 0 | 0 | 15542.7719 | 4059.8322 |  | D11 |  | 0
|  |  | 12 | 0 | 0 | 0 | 0 | -4059.8322 | -4059.8322 | 0 | 0 | 0 | -11482.9396 | 4059.8322 | 15542.7719 |  | D12 |  | 0
|  | Constrains |  | 12 4: Equilibrium Equation in Joints
|  | ΣF5=0 |  | 12 2: 6.3443e-07; 12 4: joint-1; 12 5: ΣFx=0; 12 6: -1.5916e-12
|  | ΣF6=0 |  | 12 2: -6.3442e-07; 12 5: ΣFy=0; 12 6: -6.8212e-13
|  | ΣF7=0 |  | 12 2: -1.819e-12; 12 4: joint-2; 12 5: ΣFx=0; 12 6: -1.3642e-12
|  | ΣF8=0 |  | 12 2: -1.819e-12; 12 5: ΣFy=0; 12 6: 7.276e-12
|  | ΣF9=0 |  | 12 2: -1.819e-12; 12 4: joint-3; 12 5: ΣFx=0; 12 6: 3.1832e-12
|  | ΣF10=0 |  | 12 2: 0; 12 5: ΣFy=0; 12 6: 5.0022e-12
|  | ΣF11=0 |  | 12 2: 3.638e-12; 12 4: joint-4; 12 5: ΣFx=0; 12 6: -6.3443e-07
|  | ΣF12=0 |  | 12 2: 0; 12 5: ΣFy=0; 12 6: 6.3442e-07
[7 empty] | {Δ}=[K]^-1*[P] |  | -0.62689
5
6
3
4
1
2
3
4
8
7
11
12
2
1
5
6
9
10
L
L
h
1
2
3
4
5
6
7
8
9
10

## 02-Truss
Target Function |  |  |  | Determinate Pratt Truss 1 | [20 empty] | 0 | 0 | 500 | 100 | 1500 | 0 | 1500 | 100
weight |  |  | 15201.4556 | [21 empty] | 500 | 0 | 1000 | 100 | 1500 | 100 | 2000 | 0
[25 empty] | 500 | 0 | 1000 | 100 | 0 | 0 |  |  | 2006.8571 | 0
|  | Min | Max | [21 empty] | 1000 | 0 | 1500 | 100 | 500 | 100 |  |  | 2011.8571 | -5
h= | 100 | 100 | 500 |  | D3= | 0.34286 | 0.34286 | 0% | [16 empty] | 1000 | 0 | 500 | 0 | 500 | 100 |  |  | 2016.8571 | -10
A1= | 1.0021 | 1 | 30 |  | D4= | -2.7764 | -2.7764 | 0% | [16 empty] | 1500 | 0 | 500 | 100 | 1000 | 0 |  |  | 2019.3571 | -12.5
A2= | 1 | 1 | 30 |  | D5= | 0.68571 | 0.68571 | 0% | [16 empty] | 1500 | 0 | 1000 | 0 | 1000 | 0 |  |  | 2016.8571 | -15
A3= | 2.167 | 1 | 30 |  | D6= | -2.1246 | -2.1246 | 0% | [16 empty] | 2000 | 0 | 1000 | 100 | 1500 | 100 |  |  | 2011.8571 | -20
A4= | 2.167 | 1 | 30 |  | D7= | 1.0286 | 1.0286 | 0% | [16 empty] | 0 | 0 | 504.5595 | 86.117 | 1505.1429 | -13.4509 | 1504.5595 | 86.5472 | 2006.8571 | -25
A5= | 4.6333 | 1 | 30 |  | D8= | -2.6902 | -2.6902 | 0% | [16 empty] | 501.7143 | -13.882 | 1006.2737 | 89.3802 | 1504.5595 | 86.5472 | 2006.8571 | 0 | 2001.8571 | -20
A6= | 4.3944 | 1 | 30 |  | D9= | 1.3714 | 1.3714 | 0% | [16 empty] | 501.7143 | -13.882 | 1006.2737 | 89.3802 | 0 | 0 |  |  | 1996.8571 | -15
A7= | 1 | 1 | 30 |  | D11= | 0.91189 | 0.91189 | 0% | [16 empty] | 1003.4286 | -10.6231 | 1504.5595 | 86.5472 | 504.5595 | 86.117 | -25 | -25 | 1994.3571 | -12.5
A8= | 1 | 1 | 30 |  | D12= | -2.7766 | -2.7766 | 0% | [16 empty] | 1003.4286 | -10.6231 | 501.7143 | -13.882 | 504.5595 | 86.117 | 0 | 0 | 1996.8571 | -10
A9= | 1 | 1 | 30 |  | D13= | 1.2547 | 1.2547 | 0% | [16 empty] | 1505.1429 | -13.4509 | 504.5595 | 86.117 | 1003.4286 | -10.6231 | 25 | -25 | 2001.8571 | -5
A10= | 2.3948 | 1 | 30 |  | D14= | -2.124 | -2.124 | 0% | [16 empty] | 1505.1429 | -13.4509 | 1003.4286 | -10.6231 | 1003.4286 | -10.6231 | -25 | -25 | 2006.8571 | 0
A11= | 2.3381 | 1 | 30 |  | D15= | 0.91189 | 0.91189 | 0% | [16 empty] | 2006.8571 | 0 | 1006.2737 | 89.3802 | 1504.5595 | 86.5472 |  |  | 1981.8571 | -25
A12= | 7.2222 | 1 | 30 |  | D16= | -2.6906 | -2.6906 | 0% | [24 empty] | 2006.8571 | -25
A13= | 2.2036 | 1 | 30 | [29 empty] | 2031.8571 | -25
|  |  | L= | 500 | [18 empty] | Define Scale Factor to show Deformation : | 5
0.6
| member | L | start |  | end |  | A | E | Fy | P | P/A | F.S | 1.667 | stress ratio
|  |  | x | y | x | y | [5 empty] | 0.6Fy |  |  |  | node | coordinate-X | coordinate-Y | Px | Py | Ux | Uy
| 1 | 500 | 0 | 0 | 500 | 0 | 1.0021 | 2100000 | 2400 | 1443 | 1440 | 1440 |  | 1 |  | 1 | 0 | 0 | 1 | 2 | 0 | 0
| 2 | 500 | 500 | 0 | 1000 | 0 | 1 | 2100000 | 2400 | 1440 | 1440 | 1440 |  | 1 |  | 2 | 500 | 0 | 3 | 4 | 0.3429 | -2.7764
| 3 | 500 | 1000 | 0 | 1500 | 0 | 2.167 | 2100000 | 2400 | 3120.5 | 1440 | 1440 |  | 1 |  | 3 | 1000 | 0 | 5 | 0 | 0.6857 | -2.1246
| 4 | 500 | 1500 | 0 | 2000 | 0 | 2.167 | 2100000 | 2400 | 3120.5 | 1440 | 1440 |  | 1 |  | 4 | 1500 | 0 | 0 | 8 | 1.0286 | -2.6902
| 5 | 500 | 500 | 100 | 1000 | 100 | 4.6333 | 2100000 | 2400 | 6672 | 1440 | 1440 |  | 1 |  | 5 | 2000 | 0 | 9 | 10 | 1.3714 | 0
| 6 | 500 | 1000 | 100 | 1500 | 100 | 4.3944 | 2100000 | 2400 | -6328 | 1440 | 1440 |  | 1 |  | 6 | 500 | 100 | 11 | 12 | 0.9119 | -2.7766
| 7 | 100 | 500 | 0 | 500 | 100 | 1 | 2100000 | 2400 | -4 | 4 | 1440 |  | 0 |  | 7 | 1000 | 100 | 13000 | 14 | 1.2547 | -2.124
| 8 | 100 | 1000 | 0 | 1000 | 100 | 1 | 2100000 | 2400 | 14 | 14 | 1440 |  | 0.01 |  | 8 | 1500 | 100 | 15 | 16 | 0.9119 | -2.6906
| 9 | 100 | 1500 | 0 | 1500 | 100 | 1 | 2100000 | 2400 | -8 | 8 | 1440 |  | 0.01
| 10 | 509.902 | 0 | 0 | 500 | 100 | 2.3948 | 2100000 | 2400 | 3448.467 | 1440 | 1440 |  | 1 |  | node | reaction
| 11 | 509.902 | 500 | 100 | 1000 | 0 | 2.3381 | 2100000 | 2400 | -3366.883 | 1440 | 1440 |  | 1 |  | 1-x | -4.826
| 12 | 509.902 | 1000 | 0 | 1500 | 100 | 7.2222 | 2100000 | 2400 | 3295.496 | 456.3016 | 1440 |  | 0.32 |  | 1-y | -0.678
| 13 | 509.902 | 1500 | 100 | 2000 | 0 | 10 | 2100000 | 2400 | -3173.12 | 1440 | 1440 |  | 1 |  | 5-y | 0.612
1 | 2 | 3 | 4
lanada-x | 1 | landa-y | 0 | 4208.75
4208.75 | 0 | -4208.75 | 0 |  | 1 |  | 1 | 2 | 3 | 4 |  | 0
0 | 0 | 0 | 0 | 1 | 2 | q1= | -4208.75 | 0 | 4208.75 | 0 |  | 0 | = | 1443
-4208.75 | 0 | 4208.75 | 0 |  | 3 | [6 empty] | 0.34286
0 | 0 | 0 | 0 |  | 4 | [6 empty] | -2.7764
3 | 4 | 5 | 6
lanada-x | 1 | landa-y | 0 | 4200
4200 | 0 | -4200 | 0 |  | 3 |  | 3 | 4 | 5 | 6 |  | 0.34286
0 | 0 | 0 | 0 | 2 | 4 | q2= | -4200 | 0 | 4200 | 0 |  | -2.7764 | = | 1440
-4200 | 0 | 4200 | 0 |  | 5 | [6 empty] | 0.68571
0 | 0 | 0 | 0 |  | 6 | [6 empty] | -2.1246
5 | 6 | 7 | 8
lanada-x | 1 | landa-y | 0 | 9101.4583
9101.4583 | 0 | -9101.4583 | 0 |  | 5 |  | 5 | 6 | 7 | 8 |  | 0.68571
0 | 0 | 0 | 0 | 3 | 6 | q3= | -9101.4583 | 0 | 9101.4583 | 0 |  | -2.1246 | = | 3120.5
-9101.4583 | 0 | 9101.4583 | 0 |  | 7 | [6 empty] | 1.0286
0 | 0 | 0 | 0 |  | 8 | [6 empty] | -2.6902
7 | 8 | 9 | 10
lanada-x | 1 | landa-y | 0 | 9101.4583
9101.4583 | 0 | -9101.4583 | 0 |  | 7 |  | 7 | 8 | 9 | 10 |  | 1.0286
0 | 0 | 0 | 0 | 4 | 8 | q4= | -9101.4583 | 0 | 9101.4583 | 0 |  | -2.6902 | = | 3120.5
-9101.4583 | 0 | 9101.4583 | 0 |  | 9 | [6 empty] | 1.3714
0 | 0 | 0 | 0 |  | 10 | [6 empty] | 0
11 | 12 | 13 | 14
lanada-x | 1 | landa-y | 0 | 19460
19460 | 0 | -19460 | 0 |  | 11 |  | 11 | 12 | 13 | 14 |  | 0.91189
0 | 0 | 0 | 0 | 5 | 12 | q5= | -19460 | 0 | 19460 | 0 |  | -2.7766 | = | 6672
-19460 | 0 | 19460 | 0 |  | 13 | [6 empty] | 1.2547
0 | 0 | 0 | 0 |  | 14 | [6 empty] | -2.124
13 | 14 | 15 | 16
lanada-x | 1 | landa-y | 0 | 18456.6667
18456.6667 | 0 | -18456.6667 | 0 |  | 13 |  | 13 | 14 | 15 | 16 |  | 1.2547
0 | 0 | 0 | 0 | 6 | 14 | q6= | -18456.6667 | 0 | 18456.6667 | 0 |  | -2.124 | = | -6328
-18456.6667 | 0 | 18456.6667 | 0 |  | 15 | [6 empty] | 0.91189
0 | 0 | 0 | 0 |  | 16 | [6 empty] | -2.6906
3 | 4 | 11 | 12
lanada-x | 0 | landa-y | 1 | 20999.9999
0 | 0 | 0 | 0 |  | 3 |  | 3 | 4 | 11 | 12 |  | 0.34286
0 | 20999.9999 | 0 | -20999.9999 | 7 | 4 | q7= | 0 | -20999.9999 | 0 | 20999.9999 |  | -2.7764 | = | -4
0 | 0 | 0 | 0 |  | 11 | [6 empty] | 0.91189
0 | -20999.9999 | 0 | 20999.9999 |  | 12 | [6 empty] | -2.7766
5 | 6 | 13 | 14
lanada-x | 0 | landa-y | 1 | 20999.9999
0 | 0 | 0 | 0 |  | 5 |  | 5 | 6 | 13 | 14 |  | 0.68571
0 | 20999.9999 | 0 | -20999.9999 | 8 | 6 | q8= | 0 | -20999.9999 | 0 | 20999.9999 |  | -2.1246 | = | 14
0 | 0 | 0 | 0 |  | 13 | [6 empty] | 1.2547
0 | -20999.9999 | 0 | 20999.9999 |  | 14 | [6 empty] | -2.124
7 | 8 | 15 | 16
lanada-x | 0 | landa-y | 1 | 20999.9999
0 | 0 | 0 | 0 |  | 7 |  | 7 | 8 | 15 | 16 |  | 1.0286
0 | 20999.9999 | 0 | -20999.9999 | 9 | 8 | q9= | 0 | -20999.9999 | 0 | 20999.9999 |  | -2.6902 | = | -8
0 | 0 | 0 | 0 |  | 15 | [6 empty] | 0.91189
0 | -20999.9999 | 0 | 20999.9999 |  | 16 | [6 empty] | -2.6906
1 | 2 | 11 | 12
lanada-x | 0.98058 | landa-y | 0.19612 | 9862.7083
9483.3734 | 1896.6747 | -9483.3734 | -1896.6747 |  | 1 |  | 1 | 2 | 11 | 12 |  | 0
1896.6747 | 379.3349 | -1896.6747 | -379.3349 | 10 | 2 | q10= | -9671.1812 | -1934.2362 | 9671.1812 | 1934.2362 |  | 0 | = | 3448.4669
-9483.3734 | -1896.6747 | 9483.3734 | 1896.6747 |  | 11 | [6 empty] | 0.91189
-1896.6747 | -379.3349 | 1896.6747 | 379.3349 |  | 12 | [6 empty] | -2.7766
11 | 12 | 5 | 6
lanada-x | 0.98058 | landa-y | -0.19612 | 9629.375
9259.0144 | -1851.8029 | -9259.0144 | 1851.8029 |  | 11 |  | 11 | 12 | 5 | 6 |  | 0.91189
-1851.8029 | 370.3606 | 1851.8029 | -370.3606 | 11 | 12 | q11= | -9442.379 | 1888.4758 | 9442.379 | -1888.4758 |  | -2.7766 | = | -3366.8826
-9259.0144 | 1851.8029 | 9259.0144 | -1851.8029 |  | 5 | [6 empty] | 0.68571
1851.8029 | -370.3606 | -1851.8029 | 370.3606 |  | 6 | [6 empty] | -2.1246
5 | 6 | 15 | 16
lanada-x | 0.98058 | landa-y | 0.19612 | 29744.1447
28600.1391 | 5720.0278 | -28600.1391 | -5720.0278 |  | 5 |  | 5 | 6 | 15 | 16 |  | 0.68571
5720.0278 | 1144.0056 | -5720.0278 | -1144.0056 | 12 | 6 | q12= | -29166.5335 | -5833.3067 | 29166.5335 | 5833.3067 |  | -2.1246 | = | 3295.4963
-28600.1391 | -5720.0278 | 28600.1391 | 5720.0278 |  | 15 | [6 empty] | 0.91189
-5720.0278 | -1144.0056 | 5720.0278 | 1144.0056 |  | 16 | [6 empty] | -2.6906
15 | 16 | 9 | 10
lanada-x | 0.98058 | landa-y | -0.19612 | 41184.3884
39600.3734 | -7920.0747 | -39600.3734 | 7920.0747 |  | 15 |  | 15 | 16 | 9 | 10 |  | 0.91189
-7920.0747 | 1584.0149 | 7920.0747 | -1584.0149 | 13 | 16 | q13= | -40384.6154 | 8076.9231 | 40384.6154 | -8076.9231 |  | -2.6906 | = | -3173.1198
-39600.3734 | 7920.0747 | 39600.3734 | -7920.0747 |  | 9 | [6 empty] | 1.3714
7920.0747 | -1584.0149 | -7920.0747 | 1584.0149 |  | 10 | [6 empty] | 0
| 1 | 2 | 10 | 3 | 4 | 5 | 6 | 7 | 8 | 9 | 11 | 12 | 13 | 14 | 15 | 16
1 | 13692.1234 | 1896.6747 | 0 | -4208.75 | 0 | 0 | 0 | 0 | 0 | 0 | -9483.3734 | -1896.6747 | 0 | 0 | 0 | 0 |  | 0 |  | Q1
2 | 1896.6747 | 379.3349 | 0 | 0 | 0 | 0 | 0 | 0 | 0 | 0 | -1896.6747 | -379.3349 | 0 | 0 | 0 | 0 |  | 0 |  | Q2
10 | 0 | 0 | 1584.0149 | 0 | 0 | 0 | 0 | 0 | 0 | -7920.0747 | 0 | 0 | 0 | 0 | 7920.0747 | -1584.0149 |  | 0 |  | Q10
3 | -4208.75 | 0 | 0 | 8408.75 | 0 | -4200 | 0 | 0 | 0 | 0 | 0 | 0 | 0 | 0 | 0 | 0 |  | D3 |  | 3
4 | 0 | 0 | 0 | 0 | 20999.9999 | 0 | 0 | 0 | 0 | 0 | 0 | -20999.9999 | 0 | 0 | 0 | 0 |  | D4 |  | 4
5 | 0 | 0 | 0 | -4200 | 0 | 51160.6118 | 0 | -9101.4583 | 0 | 0 | -9259.0144 | 1851.8029 | 0 | 0 | -28600.1391 | -5720.0278 |  | D5 |  | 5
6 | 0 | 0 | 0 | 0 | 0 | 3868.225 | 22514.3661 | 0 | 0 | 0 | 1851.8029 | -370.3606 | 0 | -20999.9999 | -5720.0278 | -1144.0056 |  | D6 |  | 0
7 | 0 | 0 | 0 | 0 | 0 | -9101.4583 | 0 | 18202.9167 | 0 | -9101.4583 | 0 | 0 | 0 | 0 | 0 | 0 | X | D7 | = | 0
8 | 0 | 0 | 0 | 0 | 0 | 0 | 0 | 0 | 20999.9999 | 0 | 0 | 0 | 0 | 0 | 0 | -20999.9999 |  | D8 |  | 8
9 | 0 | 0 | -7920.0747 | 0 | 0 | 0 | 0 | -9101.4583 | 0 | 48701.8318 | 0 | 0 | 0 | 0 | -39600.3734 | 7920.0747 |  | D9 |  | 9
11 | -9483.3734 | -1896.6747 | 0 | 0 | 0 | -9259.0144 | 1851.8029 | 0 | 0 | 0 | 38202.3878 | 44.8718 | -19460 | 0 | 0 | 0 |  | D11 |  | 11
12 | -1896.6747 | -379.3349 | 0 | 0 | -20999.9999 | 1851.8029 | -370.3606 | 0 | 0 | 0 | 44.8718 | 21749.6954 | 0 | 0 | 0 | 0 |  | D12 |  | 12
13 | 0 | 0 | 0 | 0 | 0 | 0 | 0 | 0 | 0 | 0 | -19460 | 0 | 37916.6667 | 0 | -18456.6667 | 0 |  | D13 |  | 13000
14 | 0 | 0 | 0 | 0 | 0 | 0 | -20999.9999 | 0 | 0 | 0 | 0 | 0 | 0 | 20999.9999 | 0 | 0 |  | D14 |  | 14
15 | 0 | 0 | 7920.0747 | 0 | 0 | -28600.1391 | -5720.0278 | 0 | 0 | -39600.3734 | 0 | 0 | -18456.6667 | 0 | 86657.1792 | -2200.0469 |  | D15 |  | 15
16 | 0 | 0 | -1584.0149 | 0 | 0 | -5720.0278 | -1144.0056 | 0 | -20999.9999 | 7920.0747 | 0 | 0 | 0 | 0 | -2200.0469 | 23728.0204 |  | D16 |  | 16
|  |  |  | D3 |  | 0.34286
|  |  |  | D4 |  | -2.7764
|  |  |  | D5 |  | 0.68571
|  |  |  | D6 |  | -2.1246
|  |  |  | D7 |  | 1.0286
|  |  |  | D8 |  | -2.6902 |  | Q1 |  | -4825.5
|  |  |  | D9 | = | 1.3714 |  | Q2 | = | -678.3
|  |  |  | D11 |  | 0.91189 |  | Q10 |  | 612.3
|  |  |  | D12 |  | -2.7766
|  |  |  | D13 |  | 1.2547
|  |  |  | D14 |  | -2.124
|  |  |  | D15 |  | 0.91189
|  |  |  | D16 |  | -2.6906
Constrains
| ΣF3=0 |  |  | 0
| ΣF4=0 |  |  | 0
| ΣF5=0 |  |  | 1.789e-07
| ΣF6=0 |  |  | 7.1575e-08
| ΣF7=0 |  |  | 5.457e-12
| ΣF8=0 |  |  | -7.276e-12
| ΣF9=0 |  |  | 0
| ΣF11=0 |  |  | -3.638e-12
| ΣF12=0 |  |  | 1.4552e-11
| ΣF13=0 |  |  | 0
| ΣF14=0 |  |  | 0
| ΣF15=0 |  |  | -3.5779e-07
| ΣF16=0 |  |  | -7.1566e-08
4*L
2
1
4
3
16
15
14
13
10
9
8
7
6
5
12
11
h
4*L

## 03-Truss
Target Function |  |  |  | Indeterminate Pratt Truss | [21 empty] | 0 | 0 | 500 | 100 | 1500 | 0 | 1500 | 100
weight |  |  | 14058.6944 | [22 empty] | 500 | 0 | 1000 | 100 | 1500 | 100 | 2000 | 0
[26 empty] | 500 | 0 | 1000 | 100 | 0 | 0 |  |  | 2003.1495 | 0
|  | Min | Max | [22 empty] | 1000 | 0 | 1500 | 100 | 500 | 100 |  |  | 2028.1495 | -25
h= | 100 | 100 | 500 |  | D3= | 0.34286 | 0.34286 | 0% | [17 empty] | 1000 | 0 | 500 | 0 | 500 | 100 |  |  | 1978.1495 | -25
A1= | 3.5396 | 1 | 30 |  | D4= | -1.3664 | -1.3664 | 0% | [17 empty] | 1500 | 0 | 500 | 100 | 1000 | 0 |  |  | 2003.1495 | 0
A2= | 3.5368 | 1 | 30 |  | D5= | 0.68571 | 0.68571 | 0% | [17 empty] | 1500 | 0 | 1000 | 0 | 1000 | 0
A3= | 1 | 1 | 30 |  | D6= | 0.69531 | 0.69531 | 0% | [17 empty] | 2000 | 0 | 1000 | 100 | 1500 | 100
A4= | 1.0056 | 1 | 30 |  | D7= | 0.34286 | 0.34286 | 0% | [17 empty] | 0 | 0 | 493.1669 | 104.8638 | 1501.7143 | 13.7884 | 1513.7863 | 100
A5= | 4.6368 | 1 | 30 |  | D8= | 2.7577 | 2.7577 | 0% | [17 empty] | 501.7143 | -6.832 | 1003.4799 | 103.1495 | 1513.7863 | 100 | 2003.1495 | 0
A6= | 4.391 | 1 | 30 |  | D11= | 0.6299 | 0.6299 | 0% | [17 empty] | 501.7143 | -6.832 | 1003.4799 | 103.1495 | 0 | 0
A7= | 1 | 1 | 30 |  | D12= | -1.3666 | -1.3666 | 0% | [17 empty] | 1003.4286 | 3.4766 | 1513.7863 | 100 | 493.1669 | 104.8638 | -25 | -25
A8= | 1 | 1 | 30 |  | D13= | 0.97275 | 0.97275 | 0% | [17 empty] | 1003.4286 | 3.4766 | 501.7143 | -6.832 | 493.1669 | 104.8638 | 0 | 0
A9= | 1 | 1 | 30 |  | D14= | 0.69598 | 0.69598 | 0% | [17 empty] | 1501.7143 | 13.7884 | 493.1669 | 104.8638 | 1003.4286 | 3.4766 | 25 | -25
A10= | 2.3983 | 1 | 30 |  | D15= | 0.6299 | 0.6299 | 0% | [17 empty] | 1501.7143 | 13.7884 | 1003.4286 | 3.4766 | 1003.4286 | 3.4766 | -25 | -25
A11= | 2.3381 | 1 | 30 |  | D16= | 2.7573 | 2.7573 | 0% | [17 empty] | 2003.1495 | 0 | 1003.4799 | 103.1495 | 1513.7863 | 100
A12= | 2.2885 | 1 | 30
A13= | 2.2 | 1 | 30
|  |  | L= | 500 | [18 empty] | Define Scale Factor to show Deformation : | 5
0.6
| member | L | start |  | end |  | A | E | Fy | P | P/A | F.S | 1.667 | stress ratio
|  |  | x | y | x | y | [5 empty] | 0.6Fy |  |  |  | node | coordinate-X | coordinate-Y | Px | Py | Ux | Uy
| 1 | 500 | 0 | 0 | 500 | 0 | 3.5396 | 2100000 | 2400 | 5097 | 1440 | 1440 |  | 1 |  | 1 | 0 | 0 | 1 | 2 | 0 | 0
| 2 | 500 | 500 | 0 | 1000 | 0 | 3.5368 | 2100000 | 2400 | 5093 | 1440 | 1440 | over stress | 1 |  | 2 | 500 | 0 | 3 | 4 | 0.3429 | -1.3664
| 3 | 500 | 1000 | 0 | 1500 | 0 | 1 | 2100000 | 2400 | -1440 | 1440 | 1440 | over stress | 1 |  | 3 | 1000 | 0 | 5 | 0 | 0.6857 | 0.6953
| 4 | 500 | 1500 | 0 | 2000 | 0 | 1.0056 | 2100000 | 2400 | -1448 | 1440 | 1440 |  | 1 |  | 4 | 1500 | 0 | 0 | 8 | 0.3429 | 2.7577
| 5 | 500 | 500 | 100 | 1000 | 100 | 4.6368 | 2100000 | 2400 | 6677 | 1440 | 1440 |  | 1 |  | 5 | 2000 | 0 | 9 | 10 | 0.6299 | 0
| 6 | 500 | 1000 | 100 | 1500 | 100 | 4.391 | 2100000 | 2400 | -6323 | 1440 | 1440 |  | 1 |  | 6 | 500 | 100 | 11 | 12 | -1.3666 | 0.9728
| 7 | 100 | 500 | 0 | 500 | 100 | 1 | 2100000 | 2400 | -5 | 5 | 1440 |  | 0 |  | 7 | 1000 | 100 | 13000 | 14 | 0.696 | 0.6299
| 8 | 100 | 1000 | 0 | 1000 | 100 | 1 | 2100000 | 2400 | 14 | 14 | 1440 |  | 0.01 |  | 8 | 1500 | 100 | 15 | 16 | 2.7573 | 0
| 9 | 100 | 1500 | 0 | 1500 | 100 | 1 | 2100000 | 2400 | -9 | 9 | 1440 |  | 0.01
| 10 | 509.902 | 0 | 0 | 500 | 100 | 2.3983 | 2100000 | 2400 | 3453.566 | 1440 | 1440 |  | 1 |  | node | reaction
| 11 | 509.902 | 500 | 100 | 1000 | 0 | 2.3381 | 2100000 | 2400 | -3366.883 | 1440 | 1440 |  | 1 |  | 1-x | #VALUE!
| 12 | 509.902 | 1000 | 0 | 1500 | 100 | 2.2885 | 2100000 | 2400 | 3295.496 | 1440 | 1440 |  | 1 |  | 1-y | #VALUE!
| 13 | 509.902 | 1500 | 100 | 2000 | 0 | 10 | 2100000 | 2400 | -3168.021 | 1440 | 1440 | over stress | 1 |  | 5-y | #VALUE!
1 | 2 | 3 | 4 | [22 empty] | 1 | 2 | 3 | 4
lanada-x | 1 | landa-y | 0 | 14866.25
14866.25 | 0 | -14866.25 | 0 |  | 1 |  | 1 | 2 | 3 | 4 |  | 0 | [12 empty] | 1 | 1001 | 1002 | 1003 | 1004
0 | 0 | 0 | 0 | 1 | 2 | q1= | -14866.25 | 0 | 14866.25 | 0 |  | 0 | = | 5097 | [10 empty] | 2 | 2001 | 2002 | 2003 | 2004
-14866.25 | 0 | 14866.25 | 0 |  | 3 | [6 empty] | 0.34286 | [12 empty] | 3 | 3001 | 3002 | 3003 | 3004
0 | 0 | 0 | 0 |  | 4 | [6 empty] | -1.3664 | [12 empty] | 4 | 4001 | 4002 | 4003 | 4004
3 | 4 | 5 | 6 | [22 empty] | 3 | 4 | 5 | 6
lanada-x | 1 | landa-y | 0 | 14854.5833
14854.5833 | 0 | -14854.5833 | 0 |  | 3 |  | 3 | 4 | 5 | 6 |  | 0.34286 | [12 empty] | 3 | 3003 | 3004 | 3005 | 3006
0 | 0 | 0 | 0 | 2 | 4 | q2= | -14854.5833 | 0 | 14854.5833 | 0 |  | -1.3664 | = | 5093 | [10 empty] | 4 | 4003 | 4004 | 4005 | 4006
-14854.5833 | 0 | 14854.5833 | 0 |  | 5 | [6 empty] | 0.68571 | [12 empty] | 5 | 5003 | 5004 | 5005 | 5006
0 | 0 | 0 | 0 |  | 6 | [6 empty] | 0.69531 | [12 empty] | 6 | 6003 | 6004 | 6005 | 6006
5 | 6 | 7 | 8 | [22 empty] | 5 | 6 | 7 | 8
lanada-x | 1 | landa-y | 0 | 4200
4200 | 0 | -4200 | 0 |  | 5 |  | 5 | 6 | 7 | 8 |  | 0.68571 | [12 empty] | 5 | 5005 | 5006 | 5007 | 5008
0 | 0 | 0 | 0 | 3 | 6 | q3= | -4200 | 0 | 4200 | 0 |  | 0.69531 | = | -1440 | [10 empty] | 6 | 6005 | 6006 | 6007 | 6008
-4200 | 0 | 4200 | 0 |  | 7 | [6 empty] | 0.34286 | [12 empty] | 7 | 7005 | 7006 | 7007 | 7008
0 | 0 | 0 | 0 |  | 8 | [6 empty] | 2.7577 | [12 empty] | 8 | 8005 | 8006 | 8007 | 8008
7 | 8 | 9 | 10 | [22 empty] | 7 | 8 | 9 | 10
lanada-x | 1 | landa-y | 0 | 4223.3333
4223.3333 | 0 | -4223.3333 | 0 |  | 7 |  | 7 | 8 | 9 | 10 |  | 0.34286 | [12 empty] | 7 | 7007 | 7008 | 7009 | 7010
0 | 0 | 0 | 0 | 4 | 8 | q4= | -4223.3333 | 0 | 4223.3333 | 0 |  | 2.7577 | = | -1448 | [10 empty] | 8 | 8007 | 8008 | 8009 | 8010
-4223.3333 | 0 | 4223.3333 | 0 |  | 9 | [6 empty] | 0 | [12 empty] | 9 | 9007 | 9008 | 9009 | 9010
0 | 0 | 0 | 0 |  | 10 | [6 empty] | 0 | [12 empty] | 10 | 10007 | 10008 | 10009 | 10010
11 | 12 | 13 | 14 | [22 empty] | 11 | 12 | 13 | 14
lanada-x | 1 | landa-y | 0 | 19474.5833
19474.5833 | 0 | -19474.5833 | 0 |  | 11 |  | 11 | 12 | 13 | 14 |  | 0.6299 | [12 empty] | 11 | 11011 | 11012 | 11013 | 11014
0 | 0 | 0 | 0 | 5 | 12 | q5= | -19474.5833 | 0 | 19474.5833 | 0 |  | -1.3666 | = | 6677 | [10 empty] | 12 | 12011 | 12012 | 12013 | 12014
-19474.5833 | 0 | 19474.5833 | 0 |  | 13 | [6 empty] | 0.97275 | [12 empty] | 13 | 13011 | 13012 | 13013 | 13014
0 | 0 | 0 | 0 |  | 14 | [6 empty] | 0.69598 | [12 empty] | 14 | 14011 | 14012 | 14013 | 14014
13 | 14 | 15 | 16 | [22 empty] | 13 | 14 | 15 | 16
lanada-x | 1 | landa-y | 0 | 18442.0833
18442.0833 | 0 | -18442.0833 | 0 |  | 13 |  | 13 | 14 | 15 | 16 |  | 0.97275 | [12 empty] | 13 | 13013 | 13014 | 13015 | 13016
0 | 0 | 0 | 0 | 6 | 14 | q6= | -18442.0833 | 0 | 18442.0833 | 0 |  | 0.69598 | = | -6323 | [10 empty] | 14 | 14013 | 14014 | 14015 | 14016
-18442.0833 | 0 | 18442.0833 | 0 |  | 15 | [6 empty] | 0.6299 | [12 empty] | 15 | 15013 | 15014 | 15015 | 15016
0 | 0 | 0 | 0 |  | 16 | [6 empty] | 2.7573 | [12 empty] | 16 | 16013 | 16014 | 16015 | 16016
3 | 4 | 11 | 12 | [22 empty] | 3 | 4 | 11 | 12
lanada-x | 0 | landa-y | 1 | 21000
0 | 0 | 0 | 0 |  | 3 |  | 3 | 4 | 11 | 12 |  | 0.34286 | [12 empty] | 3 | 3003 | 3004 | 3011 | 3012
0 | 21000 | 0 | -21000 | 7 | 4 | q7= | 0 | -21000 | 0 | 21000 |  | -1.3664 | = | -5 | [10 empty] | 4 | 4003 | 4004 | 4011 | 4012
0 | 0 | 0 | 0 |  | 11 | [6 empty] | 0.6299 | [12 empty] | 11 | 11003 | 11004 | 11011 | 11012
0 | -21000 | 0 | 21000 |  | 12 | [6 empty] | -1.3666 | [12 empty] | 12 | 12003 | 12004 | 12011 | 12012
5 | 6 | 13 | 14 | [22 empty] | 5 | 6 | 13 | 14
lanada-x | 0 | landa-y | 1 | 21000
0 | 0 | 0 | 0 |  | 5 |  | 5 | 6 | 13 | 14 |  | 0.68571 | [12 empty] | 5 | 5005 | 5006 | 5013 | 5014
0 | 21000 | 0 | -21000 | 8 | 6 | q8= | 0 | -21000 | 0 | 21000 |  | 0.69531 | = | 14 | [10 empty] | 6 | 6005 | 6006 | 6013 | 6014
0 | 0 | 0 | 0 |  | 13 | [6 empty] | 0.97275 | [12 empty] | 13 | 13005 | 13006 | 13013 | 13014
0 | -21000 | 0 | 21000 |  | 14 | [6 empty] | 0.69598 | [12 empty] | 14 | 14005 | 14006 | 14013 | 14014
7 | 8 | 15 | 16 | [22 empty] | 7 | 8 | 15 | 16
lanada-x | 0 | landa-y | 1 | 21000
0 | 0 | 0 | 0 |  | 7 |  | 7 | 8 | 15 | 16 |  | 0.34286 | [12 empty] | 7 | 7007 | 7008 | 7015 | 7016
0 | 21000 | 0 | -21000 | 9 | 8 | q9= | 0 | -21000 | 0 | 21000 |  | 2.7577 | = | -9 | [10 empty] | 8 | 8007 | 8008 | 8015 | 8016
0 | 0 | 0 | 0 |  | 15 | [6 empty] | 0.6299 | [12 empty] | 15 | 15007 | 15008 | 15015 | 15016
0 | -21000 | 0 | 21000 |  | 16 | [6 empty] | 2.7573 | [12 empty] | 16 | 16007 | 16008 | 16015 | 16016
1 | 2 | 11 | 12 | [22 empty] | 1 | 2 | 11 | 12
lanada-x | 0.98058 | landa-y | 0.19612 | 9877.2917
9497.3958 | 1899.4792 | -9497.3958 | -1899.4792 |  | 1 |  | 1 | 2 | 11 | 12 |  | 0 | [12 empty] | 1 | 1001 | 1002 | 1011 | 1012
1899.4792 | 379.8958 | -1899.4792 | -379.8958 | 10 | 2 | q10= | -9685.4813 | -1937.0963 | 9685.4813 | 1937.0963 |  | 0 | = | 3453.5659 | [10 empty] | 2 | 2001 | 2002 | 2011 | 2012
-9497.3958 | -1899.4792 | 9497.3958 | 1899.4792 |  | 11 | [6 empty] | 0.6299 | [12 empty] | 11 | 11001 | 11002 | 11011 | 11012
-1899.4792 | -379.8958 | 1899.4792 | 379.8958 |  | 12 | [6 empty] | -1.3666 | [12 empty] | 12 | 12001 | 12002 | 12011 | 12012
11 | 12 | 5 | 6 | [22 empty] | 11 | 12 | 5 | 6
lanada-x | 0.98058 | landa-y | -0.19612 | 9629.375
9259.0144 | -1851.8029 | -9259.0144 | 1851.8029 |  | 11 |  | 11 | 12 | 5 | 6 |  | 0.6299 | [12 empty] | 11 | 11011 | 11012 | 11005 | 11006
-1851.8029 | 370.3606 | 1851.8029 | -370.3606 | 11 | 12 | q11= | -9442.379 | 1888.4758 | 9442.379 | -1888.4758 |  | -1.3666 | = | -3366.8826 | [10 empty] | 12 | 12011 | 12012 | 12005 | 12006
-9259.0144 | 1851.8029 | 9259.0144 | -1851.8029 |  | 5 | [6 empty] | 0.68571 | [12 empty] | 5 | 5011 | 5012 | 5005 | 5006
1851.8029 | -370.3606 | -1851.8029 | 370.3606 |  | 6 | [6 empty] | 0.69531 | [12 empty] | 6 | 6011 | 6012 | 6005 | 6006
5 | 6 | 15 | 16 | [22 empty] | 5 | 6 | 15 | 16
lanada-x | 0.98058 | landa-y | 0.19612 | 9425.2083
9062.7003 | 1812.5401 | -9062.7003 | -1812.5401 |  | 5 |  | 5 | 6 | 15 | 16 |  | 0.68571 | [12 empty] | 5 | 5005 | 5006 | 5015 | 5016
1812.5401 | 362.508 | -1812.5401 | -362.508 | 12 | 6 | q12= | -9242.1772 | -1848.4354 | 9242.1772 | 1848.4354 |  | 0.69531 | = | 3295.4963 | [10 empty] | 6 | 6005 | 6006 | 6015 | 6016
-9062.7003 | -1812.5401 | 9062.7003 | 1812.5401 |  | 15 | [6 empty] | 0.6299 | [12 empty] | 15 | 15005 | 15006 | 15015 | 15016
-1812.5401 | -362.508 | 1812.5401 | 362.508 |  | 16 | [6 empty] | 2.7573 | [12 empty] | 16 | 16005 | 16006 | 16015 | 16016
15 | 16 | 9 | 10 | [22 empty] | 15 | 16 | 9 | 10
lanada-x | 0.98058 | landa-y | -0.19612 | 41184.3884
39600.3734 | -7920.0747 | -39600.3734 | 7920.0747 |  | 15 |  | 15 | 16 | 9 | 10 |  | 0.6299 | [12 empty] | 15 | 15015 | 15016 | 15009 | 15010
-7920.0747 | 1584.0149 | 7920.0747 | -1584.0149 | 13 | 16 | q13= | -40384.6154 | 8076.9231 | 40384.6154 | -8076.9231 |  | 2.7573 | = | -3168.0208 | [10 empty] | 16 | 16015 | 16016 | 16009 | 16010
-39600.3734 | 7920.0747 | 39600.3734 | -7920.0747 |  | 9 | [6 empty] | 0 | [12 empty] | 9 | 9015 | 9016 | 9009 | 9010
7920.0747 | -1584.0149 | -7920.0747 | 1584.0149 |  | 10 | [6 empty] | 0 | [12 empty] | 10 | 10015 | 10016 | 10009 | 10010
| 1 | 2 | 9 | 10 | 3 | 4 | 5 | 6 | 7 | 8 | 11 | 12 | 13 | 14 | 15 | 16
1 | 24363.6458 | 1899.4792 | 0 | 0 | -14866.25 | 0 | 0 | 0 | 0 | 0 | -9497.3958 | -1899.4792 | 0 | 0 | 0 | 0 |  | 0 |  | Q1
2 | 1899.4792 | 379.8958 | 0 | 0 | 0 | 0 | 0 | 0 | 0 | 0 | -1899.4792 | -379.8958 | 0 | 0 | 0 | 0 |  | 0 |  | Q2
9 | 0 | 0 | 43823.7068 | -7920.0747 | 0 | 0 | 0 | 0 | -4223.3333 | 0 | 0 | 0 | 0 | 0 | -39600.3734 | 7920.0747 |  | 0 |  | Q9
10 | 0 | 0 | -7920.0747 | 1584.0149 | 0 | 0 | 0 | 0 | 0 | 0 | 0 | 0 | 0 | 0 | 7920.0747 | -1584.0149 |  | 0 |  | Q10
3 | -14866.25 | 0 | 0 | 0 | 29720.8333 | 0 | -14854.5833 | 0 | 0 | 0 | 0 | 0 | 0 | 0 | 0 | 0 |  | D3 |  | 4
4 | 0 | 0 | 0 | 0 | 0 | 21000 | 0 | 0 | 0 | 0 | 0 | -21000 | 0 | 0 | 0 | 0 |  | D4 |  | 5
5 | 0 | 0 | 0 | 0 | -14854.5833 | 0 | 37376.2981 | -39.2628 | -4200 | 0 | -9259.0144 | 1851.8029 | 0 | 0 | -9062.7003 | -1812.5401 |  | D5 |  | 0
6 | 0 | 0 | 0 | 0 | 0 | 0 | -39.2628 | 21732.8686 | 0 | 0 | 1851.8029 | -370.3606 | 0 | -21000 | -1812.5401 | -362.508 | X | D6 | = | 0
7 | 0 | 0 | -4223.3333 | 0 | 0 | 0 | -4200 | 0 | 8423.3333 | 0 | 0 | 0 | 0 | 0 | 0 | 0 |  | D7 |  | 8
8 | 0 | 0 | 0 | 0 | 0 | 0 | 0 | 0 | 0 | 21000 | 0 | 0 | 0 | 0 | 0 | -21000 |  | D8 |  | 9
11 | -9497.3958 | -1899.4792 | 0 | 0 | 0 | 0 | -9259.0144 | 1851.8029 | 0 | 0 | 38230.9936 | 47.6763 | -19474.5833 | 0 | 0 | 0 |  | D11 |  | 11
12 | -1899.4792 | -379.8958 | 0 | 0 | 0 | -21000 | 1851.8029 | -370.3606 | 0 | 0 | 47.6763 | 21750.2564 | 0 | 0 | 0 | 0 |  | D12 |  | 12
13 | 0 | 0 | 0 | 0 | 0 | 0 | 0 | 0 | 0 | 0 | -19474.5833 | 0 | 37916.6667 | 0 | -18442.0833 | 0 |  | D13 |  | 13000
14 | 0 | 0 | 0 | 0 | 0 | 0 | 0 | -21000 | 0 | 0 | 0 | 0 | 0 | 21000 | 0 | 0 |  | D14 |  | 14
15 | 0 | 0 | -39600.3734 | 7920.0747 | 0 | 0 | -9062.7003 | -1812.5401 | 0 | 0 | 0 | 0 | -18442.0833 | 0 | 67105.1571 | -6107.5346 |  | D15 |  | 15
16 | 0 | 0 | 7920.0747 | -1584.0149 | 0 | 0 | -1812.5401 | -362.508 | 0 | -21000 | 0 | 0 | 0 | 0 | -6107.5346 | 22946.523 |  | D16 |  | 16
|  |  |  | D3 |  | 0.34286
|  |  |  | D4 |  | -1.3664
|  |  |  | D5 |  | 0.68571
|  |  |  | D6 |  | 0.69531
|  |  |  | D7 | = | 0.34286
|  |  |  | D8 |  | 2.7577 |  | Q1 |  | #VALUE!
|  |  |  | D11 |  | 0.6299 |  | Q2 | = | #VALUE!
|  |  |  | D12 |  | -1.3666 |  | Q10 |  | #VALUE!
|  |  |  | D13 |  | 0.97275
|  |  |  | D14 |  | 0.69598
|  |  |  | D15 |  | 0.6299
|  |  |  | D16 |  | 2.7573
Constrains
| ΣF3=0 |  |  | -1.7626e-07
| ΣF4=0 |  |  | 3.638e-12
| ΣF5=0 |  |  | 1.819e-12
| ΣF6=0 |  |  | -1.1369e-12
| ΣF7=0 |  |  | 1.7626e-07
| ΣF8=0 |  |  | 7.276e-12
| ΣF11=0 |  |  | -3.638e-12
| ΣF12=0 |  |  | -3.638e-12
| ΣF13=0 |  |  | 0
| ΣF14=0 |  |  | 0
| ΣF15=0 |  |  | 3.638e-12
| ΣF16=0 |  |  | -7.276e-12
h
2
1
4
3
16
15
14
13
10
9
8
7
6
5
12
11
4*L
h